## Hoja 1
HRC010 | m |  | Moldura de hueco de fachada.
Moldura realizada mediante piezas de moldura prefabricadas de concreto, de gris, de 8x3 cm.
Código |  | Unidad |  | Descripción | Cantidad | Precio unitario | Importe
1 |  |  |  | Materiales
mt08aaa010a |  | m³ |  | Agua. | 0.006 | 10.36 | 0.06
mt01arg005a |  | t |  | Arena de cantera, para mortero preparado en obra. | 0.002 | 143.15 | 0.29
mt08cem000q |  | kg |  | Cemento gris en sacos. | 0.38 | 1.81 | 0.69
mt08adt010 |  | kg |  | Aditivo hidrófugo para impermeabilización de morteros u concretos. | 0.008 | 8.28 | 0.07
mt20rhp010b |  | m |  | Piezas de moldura prefabricadas de concreto, de color gris, de 8x3 cm, con anclaje metálico de acero inoxidable, para formación de moldura de huecos de fachada. | 1.1 | 74.81 | 82.29
mt09mcr235 |  | kg |  | Mortero de juntas para prefabricados de concreto y piedra artificial, compuesto de cemento, agregados, pigmentos y aditivos especiales. | 0.162 | 16.41 | 2.66
mt09lec010b |  | m³ |  | Lechada de cemento blanco BL 22,5 X. | 0.001 | 1043.38 | 1.04
mt28pcs010 |  | l |  | Tratamiento superficial hidrofugante, de superficie invisible. | 0.032 | 71.32 | 2.28
[5 empty] | Subtotal materiales: |  | 89.38
2 |  |  |  | Equipo y herramienta
mq06hor010 |  | h |  | Concretera mecánica. | 0.015 | 10.65 | 0.16
[5 empty] | Subtotal equipo y herramienta: |  | 0.16
3 |  |  |  | Mano de obra
mo020 |  | h |  | Albañil. | 0.333 | 31.57 | 10.51
mo113 |  | h |  | Peón albañil. | 0.342 | 22.36 | 7.65
[5 empty] | Subtotal mano de obra: |  | 18.16
4 |  |  |  | Herramienta menor
|  | % |  | Herramienta menor | 2 | 107.7 | 2.15
Coste de mantenimiento decenal: 7,69Q en los primeros 10 años. |  |  |  |  | Costos directos (1+2+3+4): |  | 109.85