## Hoja 1
HRC010 | m |  | Moldura de hueco de fachada.
Moldura realizada mediante piezas de moldura prefabricadas de concreto, de color a elegir, de 16x4 cm.
Código |  | Unidad |  | Descripción | Cantidad | Precio unitario | Importe
1 |  |  |  | Materiales
mt08aaa010a |  | m³ |  | Agua. | 0.006 | 10.36 | 0.06
mt01arg005a |  | t |  | Arena de cantera, para mortero preparado en obra. | 0.003 | 143.15 | 0.43
mt08cem000q |  | kg |  | Cemento gris en sacos. | 0.76 | 1.81 | 1.38
mt08adt010 |  | kg |  | Aditivo hidrófugo para impermeabilización de morteros u concretos. | 0.015 | 8.28 | 0.12
mt20rhp010q |  | m |  | Piezas de moldura prefabricadas de concreto, color a elegir, de 16x4 cm, con cartela, con anclaje metálico de acero inoxidable, para formación de moldura de huecos de fachada. | 1.1 | 224.11 | 246.52
mt09mcr235 |  | kg |  | Mortero de juntas para prefabricados de concreto y piedra artificial, compuesto de cemento, agregados, pigmentos y aditivos especiales. | 0.279 | 16.41 | 4.58
mt09lec010b |  | m³ |  | Lechada de cemento blanco BL 22,5 X. | 0.001 | 1043.38 | 1.04
mt28pcs010 |  | l |  | Tratamiento superficial hidrofugante, de superficie invisible. | 0.144 | 71.32 | 10.27
[5 empty] | Subtotal materiales: |  | 264.4
2 |  |  |  | Equipo y herramienta
mq06hor010 |  | h |  | Concretera mecánica. | 0.015 | 10.65 | 0.16
[5 empty] | Subtotal equipo y herramienta: |  | 0.16
3 |  |  |  | Mano de obra
mo020 |  | h |  | Albañil. | 0.5 | 31.57 | 15.79
mo113 |  | h |  | Peón albañil. | 0.517 | 22.36 | 11.56
[5 empty] | Subtotal mano de obra: |  | 27.35
4 |  |  |  | Herramienta menor
|  | % |  | Herramienta menor | 2 | 291.91 | 5.84
Coste de mantenimiento decenal: 20,84Q en los primeros 10 años. |  |  |  |  | Costos directos (1+2+3+4): |  | 297.75