## Hoja 1
HRC020 | Ud | Gárgola cerámica.
Gárgola de cerámica vitrificada, de 100x300x100 mm; colocación con adhesivo cementoso flexible y de gran adherencia, C2 S2; y sellado e impermeabilización de la junta perimetral con masilla de poliuretano, previa aplicación de la imprimación.
Código |  |  | Unidad | Descripción | Cantidad | Precio unitario | Importe
1 |  |  |  | Materiales
mt20wwa040 |  |  | kg | Adhesivo cementoso flexible y de gran adherencia, C2 S2. | 0.3 | 4.82 | 1.45
mt20gce010a |  |  | Ud | Gárgola de cerámica vitrificada, de 100x300x100 mm. | 1 | 83.57 | 83.57
mt20wwa035 |  |  | Ud | Cartucho de 250 cm³ de imprimación para masillas. | 0.016 | 51.57 | 0.83
mt20wwa030 |  |  | Ud | Cartucho de 310 cm³ de masilla de poliuretano impermeable. | 0.032 | 70.56 | 2.26
[5 empty] | Subtotal materiales: |  | 88.11
2 |  |  |  | Mano de obra
mo020 |  |  | h | Albañil. | 0.109 | 59.07 | 6.44
mo113 |  |  | h | Peón albañil. | 0.109 | 42.54 | 4.64
[5 empty] | Subtotal mano de obra: |  | 11.08
3 |  |  |  | Herramienta menor
|  |  | % | Herramienta menor | 2 | 99.19 | 1.98
Coste de mantenimiento decenal: 14,16Q en los primeros 10 años. |  |  |  |  | Costos directos (1+2+3): |  | 101.17