## Hoja 1
HRF010 | m |  | Revestimiento de frente de losa.
Revestimiento de frente de losa con piezas rectas de concreto polímero de superficie pulida en la cara vista, color a elegir, de 21x3,5 cm.
Código |  | Unidad |  | Descripción | Cantidad | Precio unitario | Importe
1 |  |  |  | Materiales
mt08aaa010a |  | m³ |  | Agua. | 0.006 | 10.36 | 0.06
mt01arg005a |  | t |  | Arena de cantera, para mortero preparado en obra. | 0.003 | 143.15 | 0.43
mt08cem000q |  | kg |  | Cemento gris en sacos. | 0.876 | 1.81 | 1.59
mt08adt010 |  | kg |  | Aditivo hidrófugo para impermeabilización de morteros u concretos. | 0.018 | 8.28 | 0.15
mt20wwa040 |  | kg |  | Adhesivo cementoso flexible y de gran adherencia. | 1.283 | 4.29 | 5.5
mt20zhp020g |  | m |  | Piezas rectas de concreto polímero de superficie pulida en la cara vista, color a elegir, de 21x3,5 cm, con rugosidades y anclajes metálicos de acero inoxidable en la cara oculta para incrementar la adherencia. | 1.05 | 152.5 | 160.13
mt20wwa025 |  | m |  | Perfil de espuma de polietileno, de 6 mm de diámetro, para relleno de juntas. | 0.21 | 3.35 | 0.7
mt20wwa035 |  | Ud |  | Bote de imprimación para masillas (250 cm³). | 0.13 | 45.95 | 5.97
mt20wwa030 |  | Ud |  | Bote de masilla de poliuretano impermeable (310 cm³). | 0.261 | 45.09 | 11.77
[5 empty] | Subtotal materiales: |  | 186.3
2 |  |  |  | Equipo y herramienta
mq06hor010 |  | h |  | Concretera mecánica. | 0.005 | 10.65 | 0.05
[5 empty] | Subtotal equipo y herramienta: |  | 0.05
3 |  |  |  | Mano de obra
mo020 |  | h |  | Albañil. | 0.177 | 31.57 | 5.59
mo113 |  | h |  | Peón albañil. | 0.194 | 22.36 | 4.34
[5 empty] | Subtotal mano de obra: |  | 9.93
4 |  |  |  | Herramienta menor
|  | % |  | Herramienta menor | 2 | 196.28 | 3.93
Coste de mantenimiento decenal: 10,01Q en los primeros 10 años. |  |  |  |  | Costos directos (1+2+3+4): |  | 200.21