## Hoja 1
HRF050 | m |  | Moldura de hueco de fachada, prefabricado de concreto.
Moldura de hueco de fachada, prefabricado de concreto, color a elegir, en piezas de 80x30 mm, con anclaje metálico de acero inoxidable en su cara inferior; recibido con mortero de cemento, confeccionado en obra, con aditivo hidrófugo, dosificación 1:4; y rejuntado entre piezas y de las uniones con los muros con mortero de juntas especial para prefabricados de concreto. Incluso protector hidrófugo en base acuosa, para tratamiento superficial hidrofugante.
Código |  | Unidad |  | Descripción | Cantidad | Precio unitario | Importe
1 |  |  |  | Materiales
mt08aaa010a |  | m³ |  | Agua. | 0.006 | 11.92 | 0.07
mt01arg005a |  | t |  | Arena de cantera, para mortero preparado en obra. | 0.012 | 162.52 | 1.95
mt08cem000q |  | kg |  | Cemento gris en sacos. | 3.04 | 2.09 | 6.35
mt08adt010 |  | kg |  | Aditivo hidrófugo para impermeabilización de morteros u concretos. | 0.061 | 9.54 | 0.58
mt20rhp010n |  | m |  | Moldura de hueco de fachada, prefabricado de concreto, color a elegir, en piezas de 80x30 mm, con anclaje metálico de acero inoxidable en su cara inferior. | 1.1 | 96.55 | 106.21
mt09mcr235 |  | kg |  | Mortero de juntas para prefabricados de concreto y piedra artificial, compuesto de cemento, agregados, pigmentos y aditivos especiales. | 0.162 | 18.95 | 3.07
mt28pcs010a |  | l |  | Protector hidrófugo en base acuosa, incoloro, autolimpiable, repelente del agua y la suciedad, para tratamiento superficial hidrofugante, para aplicar con brocha sobre superficies de piedra natural o piedra artificial. | 0.075 | 86.14 | 6.46
[5 empty] | Subtotal materiales: |  | 124.69
2 |  |  |  | Equipo y herramienta
mq06hor010 |  | h |  | Concretera mecánica eléctrica con una capacidad de amasado de 160 l. | 0.006 | 24.91 | 0.15
[5 empty] | Subtotal equipo y herramienta: |  | 0.15
3 |  |  |  | Mano de obra
mo020 |  | h |  | Albañil. | 0.327 | 59.07 | 19.32
mo113 |  | h |  | Peón albañil. | 0.396 | 42.54 | 16.85
[5 empty] | Subtotal mano de obra: |  | 36.17
4 |  |  |  | Herramienta menor
|  | % |  | Herramienta menor | 2 | 161.01 | 3.22
Coste de mantenimiento decenal: 11,50Q en los primeros 10 años. |  |  |  |  | Costos directos (1+2+3+4): |  | 164.23