## Hoja 1
HRF070 | m |  | Vierteaguas prefabricado de concreto.
Vierteaguas prefabricado de concreto de color gris, en piezas de 500x250x50 mm, con goterón y anclaje metálico de acero inoxidable en su cara inferior, empotrado en las jambas; recibido con mortero de cemento, confeccionado en obra, con aditivo hidrófugo, dosificación 1:4, sobre el que se introducen los anclajes metálicos; y rejuntado entre piezas y de las uniones con los muros con mortero de juntas especial para prefabricados de concreto. Incluso protector hidrófugo en base acuosa, para tratamiento superficial hidrofugante.
Código |  | Unidad |  | Descripción | Cantidad | Precio unitario | Importe
1 |  |  |  | Materiales
mt08aaa010a |  | m³ |  | Agua. | 0.006 | 11.98 | 0.07
mt01arg005a |  | t |  | Arena de cantera, para mortero preparado en obra. | 0.01 | 163.45 | 1.63
mt08cem000q |  | kg |  | Cemento gris en sacos. | 2.375 | 2.1 | 4.99
mt08adt010 |  | kg |  | Aditivo hidrófugo para impermeabilización de morteros u concretos. | 0.048 | 9.59 | 0.46
mt20vhp010a |  | m |  | Vierteaguas prefabricado de concreto de color gris, en piezas de 500x250x50 mm, con goterón y anclaje metálico de acero inoxidable en su cara inferior. | 1.05 | 122.15 | 128.26
mt09mcr235 |  | kg |  | Mortero de juntas para prefabricados de concreto y piedra artificial, compuesto de cemento, agregados, pigmentos y aditivos especiales. | 0.038 | 19.07 | 0.72
mt28pcs010a |  | l |  | Protector hidrófugo en base acuosa, incoloro, autolimpiable, repelente del agua y la suciedad, para tratamiento superficial hidrofugante, para aplicar con brocha sobre superficies de piedra natural o piedra artificial. | 0.625 | 86.64 | 54.15
[5 empty] | Subtotal materiales: |  | 190.28
2 |  |  |  | Equipo y herramienta
mq06hor010 |  | h |  | Concretera mecánica eléctrica con una capacidad de amasado de 160 l. | 0.005 | 25.18 | 0.13
[5 empty] | Subtotal equipo y herramienta: |  | 0.13
3 |  |  |  | Mano de obra
mo020 |  | h |  | Albañil. | 0.229 | 64.87 | 14.86
mo113 |  | h |  | Peón albañil. | 0.283 | 46.72 | 13.22
[5 empty] | Subtotal mano de obra: |  | 28.08
4 |  |  |  | Herramienta menor
|  | % |  | Herramienta menor | 2 | 218.49 | 4.37
Coste de mantenimiento decenal: 31,20Q en los primeros 10 años. |  |  |  |  | Costos directos (1+2+3+4): |  | 222.86