## Hoja 1
HRG010 |  | Ud |  | Gárgola.
Desagüe horizontal de acero inoxidable AISI 304, formado por placa en L de 100x100 mm, y tubo de salida de 45 mm de diámetro y 400 mm de longitud, recibida con adhesivo cementoso.
Código | Unidad |  | Descripción |  | Cantidad | Precio unitario | Importe
1 |  |  | Materiales
mt20wwa040 | kg |  | Adhesivo cementoso flexible y de gran adherencia. |  | 0.3 | 4.29 | 1.29
mt15res080b | Ud |  | Desagüe horizontal de acero inoxidable AISI 304, formado por placa en L de 100x100 mm, y tubo de salida de 45 mm de diámetro y 400 mm de longitud. |  | 1 | 947.18 | 947.18
[5 empty] | Subtotal materiales: |  | 948.47
2 |  |  | Mano de obra
mo020 | h |  | Albañil. |  | 0.111 | 31.57 | 3.5
mo113 | h |  | Peón albañil. |  | 0.111 | 22.36 | 2.48
[5 empty] | Subtotal mano de obra: |  | 5.98
3 |  |  | Herramienta menor
| % |  | Herramienta menor |  | 2 | 954.45 | 19.09
Coste de mantenimiento decenal: 136,30Q en los primeros 10 años. |  |  |  |  | Costos directos (1+2+3): |  | 973.54