## Hoja 1
HRG050 | Ud |  | Gárgola de acero corten.
Gárgola de tubo de acero con resistencia mejorada a la corrosión atmosférica (corten) S355J0WP, de 100 mm de diámetro, 400 mm de longitud y 2 mm de espesor; colocación con masilla de silicona neutra; y sellado e impermeabilización de la junta perimetral con masilla de poliuretano, previa aplicación de la imprimación.
Código |  | Unidad |  | Descripción | Cantidad | Precio unitario | Importe
1 |  |  |  | Materiales
mt15sja100 |  | Ud |  | Cartucho de masilla de silicona neutra. | 0.1 | 31.82 | 3.18
mt20gac010a |  | Ud |  | Gárgola de tubo de acero con resistencia mejorada a la corrosión atmosférica (corten) S355J0WP, de 100 mm de diámetro, 400 mm de longitud y 2 mm de espesor. | 1 | 1204.93 | 1204.93
mt20wwa035 |  | Ud |  | Cartucho de 250 cm³ de imprimación para masillas. | 0.016 | 51.57 | 0.83
mt20wwa030 |  | Ud |  | Cartucho de 310 cm³ de masilla de poliuretano impermeable. | 0.032 | 70.56 | 2.26
[5 empty] | Subtotal materiales: |  | 1211.2
2 |  |  |  | Mano de obra
mo020 |  | h |  | Albañil. | 0.065 | 59.07 | 3.84
mo113 |  | h |  | Peón albañil. | 0.065 | 42.54 | 2.77
[5 empty] | Subtotal mano de obra: |  | 6.61
3 |  |  |  | Herramienta menor
|  | % |  | Herramienta menor | 2 | 1217.81 | 24.36
Coste de mantenimiento decenal: 173,90Q en los primeros 10 años. |  |  |  |  | Costos directos (1+2+3): |  | 1242.17