## Hoja 1
HRG060 | Ud |  | Moldura de hueco de fachada, de acero corten.
Moldura de hueco de fachada de lámina de acero con resistencia mejorada a la corrosión atmosférica (corten), S355J0WP, de 6 mm de espesor, de 150 mm de profundidad, para hueco de 1000 mm de ancho y 1500 mm de altura. Incluso tornillos para la fijación del moldura al paramento.
Código |  | Unidad |  | Descripción | Cantidad | Precio unitario | Importe
1 |  |  |  | Materiales
mt20rac010l |  | kg |  | Lámina de acero con resistencia mejorada a la corrosión atmosférica (corten), S355J0WP, de 6 mm de espesor, con tornillos para la fijación al paramento. Elaboración en taller, con tratamiento previo de activación de la oxidación, tratamiento anticorrosión y tratamiento de protección para evitar la aparición de manchas de óxido en el paramento. | 38.948 | 28.92 | 1126.38
[5 empty] | Subtotal materiales: |  | 1126.38
2 |  |  |  | Mano de obra
mo018 |  | h |  | Herrero. | 0.746 | 59.84 | 44.64
mo059 |  | h |  | Ayudante de herrero. | 0.746 | 44.24 | 33
[5 empty] | Subtotal mano de obra: |  | 77.64
3 |  |  |  | Herramienta menor
|  | % |  | Herramienta menor | 2 | 1204.02 | 24.08
Coste de mantenimiento decenal: 47,28Q en los primeros 10 años. |  |  |  |  | Costos directos (1+2+3): |  | 1228.1