## Hoja 1
HRJ010 | m |  | Jamba.
Jamba de concreto polímero de superficie pulida, color a elegir, de 25x2 cm.
Código |  | Unidad |  | Descripción | Cantidad | Precio unitario | Importe
1 |  |  |  | Materiales
mt08aaa010a |  | m³ |  | Agua. | 0.006 | 10.36 | 0.06
mt01arg005a |  | t |  | Arena de cantera, para mortero preparado en obra. | 0.004 | 143.15 | 0.57
mt08cem000q |  | kg |  | Cemento gris en sacos. | 1.066 | 1.81 | 1.93
mt08adt010 |  | kg |  | Aditivo hidrófugo para impermeabilización de morteros u concretos. | 0.021 | 8.28 | 0.17
mt20wwa040 |  | kg |  | Adhesivo cementoso flexible y de gran adherencia. | 1.52 | 4.29 | 6.52
mt20rhl020w |  | m |  | Jamba de concreto polímero de superficie pulida, color a elegir, de 25x2 cm, con anclaje metálico de acero inoxidable. | 1.05 | 201.49 | 211.56
mt20wwa025 |  | m |  | Perfil de espuma de polietileno, de 6 mm de diámetro, para relleno de juntas. | 0.25 | 3.35 | 0.84
mt20wwa035 |  | Ud |  | Bote de imprimación para masillas (250 cm³). | 0.027 | 45.95 | 1.24
mt20wwa030 |  | Ud |  | Bote de masilla de poliuretano impermeable (310 cm³). | 0.055 | 45.09 | 2.48
[5 empty] | Subtotal materiales: |  | 225.37
2 |  |  |  | Equipo y herramienta
mq06hor010 |  | h |  | Concretera mecánica. | 0.005 | 10.65 | 0.05
[5 empty] | Subtotal equipo y herramienta: |  | 0.05
3 |  |  |  | Mano de obra
mo020 |  | h |  | Albañil. | 0.333 | 31.57 | 10.51
mo113 |  | h |  | Peón albañil. | 0.354 | 22.36 | 7.92
[5 empty] | Subtotal mano de obra: |  | 18.43
4 |  |  |  | Herramienta menor
|  | % |  | Herramienta menor | 2 | 243.85 | 4.88
Coste de mantenimiento decenal: 22,39Q en los primeros 10 años. |  |  |  |  | Costos directos (1+2+3+4): |  | 248.73