## Hoja 1
HRN070 | m | Umbral de piedra natural.
Umbral para remate de puerta principal o balconera de mármol Blanco Macael, en piezas de hasta 1100 mm de longitud, hasta 200 mm de ancho y 20 mm de espesor, con goterón, cara y canto recto pulido, con banda antideslizante y grava adherida a la superficie en su cara inferior, empotrado en las jambas, cubriendo el escalón de acceso en la puerta principal o balcón de un edificio; recibido con mortero de cemento, confeccionado en obra, con aditivo hidrófugo, dosificación 1:4; y rejuntado entre piezas y de las uniones con los muros con mortero de juntas especial para piedra natural.
Código |  | Unidad | Descripción | Cantidad | Precio unitario | Importe
1 |  |  | Materiales
mt08aaa010a |  | m³ | Agua. | 0.006 | 11.92 | 0.07
mt01arg005a |  | t | Arena de cantera, para mortero preparado en obra. | 0.008 | 162.52 | 1.3
mt08cem000q |  | kg | Cemento gris en sacos. | 1.9 | 2.09 | 3.97
mt08adt010 |  | kg | Aditivo hidrófugo para impermeabilización de morteros u concretos. | 0.038 | 9.54 | 0.36
mt20upn010da |  | m | Umbral para remate de puerta principal o balconera de mármol Blanco Macael, en piezas de hasta 1100 mm de longitud, hasta 200 mm de ancho y 20 mm de espesor, con goterón, cara y canto recto pulido, con banda antideslizante y grava adherida a la superficie en su cara inferior. | 1.05 | 129.75 | 136.24
mt09mcr220 |  | kg | Mortero de rejuntado para revestimientos, interiores o exteriores, de piedra natural, pulida o para pulir, compuesto de cemento, agregados a base de polvo de mármol, pigmentos resistentes a los álcalis y aditivos especiales. | 0.015 | 13.81 | 0.21
|  |  |  | Subtotal materiales: |  | 142.15
2 |  |  | Equipo y herramienta
mq06hor010 |  | h | Concretera mecánica eléctrica con una capacidad de amasado de 160 l. | 0.01 | 24.91 | 0.25
|  |  |  | Subtotal equipo y herramienta: |  | 0.25
3 |  |  | Mano de obra
mo020 |  | h | Albañil. | 0.239 | 59.07 | 14.12
mo113 |  | h | Peón albañil. | 0.283 | 42.54 | 12.04
|  |  |  | Subtotal mano de obra: |  | 26.16
4 |  |  | Herramienta menor
|  | % | Herramienta menor | 2 | 168.56 | 3.37
Coste de mantenimiento decenal: 24,07Q en los primeros 10 años. |  |  |  | Costos directos (1+2+3+4): |  | 171.93