## Hoja 1
HRR030 | m | Vierteaguas de acero prelacado.
Vierteaguas de lámina plegada de acero prelacado, espesor 0,8 mm, desarrollo 300 mm y 5 pliegues, con goterón, empotrado en las jambas; colocación con adhesivo bituminoso de aplicación en frío; y sellado de las juntas entre piezas y de las uniones con los muros con sellador adhesivo monocomponente.
Código |  |  | Unidad | Descripción | Cantidad | Precio unitario | Importe
1 |  |  |  | Materiales
mt20wwr010 |  |  | kg | Adhesivo bituminoso de aplicación en frío, para láminas metálicas. | 0.3 | 58.61 | 17.58
mt20vme030a |  |  | m | Vierteaguas de lámina plegada de acero prelacado, espesor 0,8 mm, desarrollo 300 mm y 5 pliegues, con goterón. | 1 | 50.51 | 50.51
mt22www010d |  |  | Ud | Cartucho de 290 ml de sellador adhesivo monocomponente, neutro, superelástico, a base de polímero MS, color transparente, con resistencia a la intemperie y a los rayos UV y elongación hasta rotura 750%. | 0.2 | 46.35 | 9.27
[5 empty] | Subtotal materiales: |  | 77.36
2 |  |  |  | Mano de obra
mo020 |  |  | h | Albañil. | 0.174 | 59.07 | 10.28
mo113 |  |  | h | Peón albañil. | 0.087 | 42.54 | 3.7
[5 empty] | Subtotal mano de obra: |  | 13.98
3 |  |  |  | Herramienta menor
|  |  | % | Herramienta menor | 2 | 91.34 | 1.83
Coste de mantenimiento decenal: 13,04Q en los primeros 10 años. |  |  |  |  | Costos directos (1+2+3): |  | 93.17