## Hoja 1
HRR100 | m | Pieza de remate de acero prelacado.
Pieza de remate de lámina plegada de acero prelacado, espesor 0,6 mm, desarrollo 150 mm y 2 pliegues; fijación con tornillos autotaladrantes de acero galvanizado, y sellado de las juntas entre piezas y, en su caso, de las uniones con los muros con sellador adhesivo monocomponente.
Código |  |  | Unidad | Descripción | Cantidad | Precio unitario | Importe
1 |  |  |  | Materiales
mt12www050 |  |  | Ud | Tornillo autotaladrante de acero galvanizado. | 2 | 0.48 | 0.96
mt20rca010ja |  |  | m | Pieza de remate de lámina plegada de acero prelacado, espesor 0,6 mm, desarrollo 150 mm y 2 pliegues. | 1 | 41.4 | 41.4
mt22www010d |  |  | Ud | Cartucho de 290 ml de sellador adhesivo monocomponente, neutro, superelástico, a base de polímero MS, color transparente, con resistencia a la intemperie y a los rayos UV y elongación hasta rotura 750%. | 0.2 | 46.35 | 9.27
[5 empty] | Subtotal materiales: |  | 51.63
2 |  |  |  | Mano de obra
mo018 |  |  | h | Herrero. | 0.109 | 59.84 | 6.52
mo059 |  |  | h | Ayudante de herrero. | 0.109 | 44.24 | 4.82
[5 empty] | Subtotal mano de obra: |  | 11.34
3 |  |  |  | Herramienta menor
|  |  | % | Herramienta menor | 2 | 62.97 | 1.26
Coste de mantenimiento decenal: 5,27Q en los primeros 10 años. |  |  |  |  | Costos directos (1+2+3): |  | 64.23