## Hoja 1
HRV010 | m | Vierteaguas.
Vierteaguas de mármol Blanco Macael, hasta 110 cm de longitud, hasta 20 cm de ancho y 2 cm de espesor.
Código |  | Unidad | Descripción | Cantidad | Precio unitario | Importe
1 |  |  | Materiales
mt20vmn010da |  | m | Vierteaguas de mármol Blanco Macael, hasta 110 cm de longitud, hasta 20 cm de ancho y 2 cm de espesor, con goterón, cara y canto recto pulidos. | 1.05 | 115.6 | 121.38
mt08aaa010a |  | m³ | Agua. | 0.006 | 10.36 | 0.06
mt01arg005a |  | t | Arena de cantera, para mortero preparado en obra. | 0.008 | 143.15 | 1.15
mt08cem000q |  | kg | Cemento gris en sacos. | 1.9 | 1.81 | 3.44
mt08adt010 |  | kg | Aditivo hidrófugo para impermeabilización de morteros u concretos. | 0.038 | 8.28 | 0.31
mt09lec010b |  | m³ | Lechada de cemento blanco BL 22,5 X. | 0.001 | 1043.38 | 1.04
mt20wwa025 |  | m | Perfil de espuma de polietileno, de 6 mm de diámetro, para relleno de juntas. | 0.2 | 3.35 | 0.67
mt09mcr220 |  | kg | Mortero de rejuntado para revestimientos, interiores o exteriores, de piedra natural, pulida o para pulir, compuesto de cemento, agregados a base de polvo de mármol, pigmentos resistentes a los álcalis y aditivos especiales. | 0.015 | 11.96 | 0.18
|  |  |  | Subtotal materiales: |  | 128.23
2 |  |  | Equipo y herramienta
mq06hor010 |  | h | Concretera mecánica. | 0.015 | 10.65 | 0.16
|  |  |  | Subtotal equipo y herramienta: |  | 0.16
3 |  |  | Mano de obra
mo020 |  | h | Albañil. | 0.244 | 31.57 | 7.7
mo113 |  | h | Peón albañil. | 0.289 | 22.36 | 6.46
|  |  |  | Subtotal mano de obra: |  | 14.16
4 |  |  | Herramienta menor
|  | % | Herramienta menor | 2 | 142.55 | 2.85
Coste de mantenimiento decenal: 20,36Q en los primeros 10 años. |  |  |  | Costos directos (1+2+3+4): |  | 145.4