## Hoja 1
HYA010 | m² | Ayudas de albañilería para ejecución de instalaciones.
Repercusión por m² de superficie construida de obra, de ayudas de cualquier trabajo de albañilería, necesarias para la correcta ejecución de la infraestructura común de telecomunicaciones (ICT) formada por: acometida, canalizaciones y registro de enlace, recintos, canalizaciones y registros principales y secundarios, registros de terminación de red, canalización interior de usuario, registros de paso y registros de toma, con un grado de complejidad medio, en edificio multifamiliar, incluida parte proporcional de elementos comunes. Incluso material auxiliar para la correcta ejecución de los trabajos.
Código |  | Unidad | Descripción | Cantidad | Precio unitario | Importe
1 |  |  | Materiales
mt09pye010b |  | m³ | Pasta de yeso de albañil B1. | 0.015 | 1146.22 | 17.19
mt08aaa010a |  | m³ | Agua. | 0.006 | 11.98 | 0.07
mt01arg005a |  | t | Arena de cantera, para mortero preparado en obra. | 0.016 | 163.45 | 2.62
mt08cem000q |  | kg | Cemento gris en sacos. | 2.5 | 2.1 | 5.25
mt08adt010 |  | kg | Aditivo hidrófugo para impermeabilización de morteros u concretos. | 0.05 | 9.59 | 0.48
|  |  |  | Subtotal materiales: |  | 25.61
2 |  |  | Equipo y herramienta
mq05per010 |  | h | Perforadora con corona diamantada y soporte, por vía húmeda. | 0.005 | 204.35 | 1.02
|  |  |  | Subtotal equipo y herramienta: |  | 1.02
3 |  |  | Mano de obra
mo020 |  | h | Albañil. | 0.02 | 64.87 | 1.3
mo113 |  | h | Peón albañil. | 0.05 | 46.72 | 2.34
|  |  |  | Subtotal mano de obra: |  | 3.64
4 |  |  | Herramienta menor
|  | % | Herramienta menor | 4 | 30.27 | 1.21
|  |  |  | Costos directos (1+2+3+4): |  | 31.48