## Hoja 1
IAA039 | Ud |  | Amplificador de mástil.
Amplificador de mástil, de 3 entradas, BI/FM/BIII-UHF-FI, de 35 dB de ganancia máxima. Incluso conectores tipo "F", fuente de alimentación, carga resistiva y cuantos accesorios sean necesarios para su correcta instalación.
Código |  | Unidad |  | Descripción | Cantidad | Precio unitario | Importe
1 |  |  |  | Materiales
mt40eaf011b |  | Ud |  | Amplificador de mástil, de 3 entradas, BI/FM/BIII-UHF-FI, de 35 dB de ganancia máxima, con caja de protección de ABS, incluso conectores tipo "F". | 1 | 401.78 | 401.78
mt40eaf040d |  | Ud |  | Fuente de alimentación, de una salida, de 250 mA de intensidad máxima a 18 Vcc de tensión. | 1 | 314.22 | 314.22
mt40eaf100a |  | Ud |  | Carga resistiva de 75 Ohm, para cierre. | 1 | 28.25 | 28.25
[5 empty] | Subtotal materiales: |  | 744.25
2 |  |  |  | Mano de obra
mo001 |  | h |  | Instalador de telecomunicaciones. | 0.544 | 66.67 | 36.27
mo056 |  | h |  | Ayudante instalador de telecomunicaciones. | 0.544 | 48.4 | 26.33
[5 empty] | Subtotal mano de obra: |  | 62.6
3 |  |  |  | Herramienta menor
|  | % |  | Herramienta menor | 2 | 806.85 | 16.14
Coste de mantenimiento decenal: 181,06Q en los primeros 10 años. |  |  |  |  | Costos directos (1+2+3): |  | 822.99