## Hoja 1
IAF070 | m |  | Cable de pares de cobre.
Cable de 25 pares (25x2x0,50 mm), categoría 3, con conductor unifilar de cobre, aislamiento de polietileno, pantalla de cinta de aluminio con hilo de drenaje y vaina exterior de PVC no propagador de la llama de 10,7 mm de diámetro de color gris. Incluso accesorios y elementos de sujeción.
Código |  | Unidad |  | Descripción | Cantidad | Precio unitario | Importe
1 |  |  |  | Materiales
mt40mto120a |  | m |  | Cable de 25 pares (25x2x0,50 mm), categoría 3, con conductor unifilar de cobre, aislamiento de polietileno, pantalla de cinta de aluminio con hilo de drenaje y vaina exterior de PVC no propagador de la llama de 10,7 mm de diámetro de color gris. | 1 | 69.11 | 69.11
[5 empty] | Subtotal materiales: |  | 69.11
2 |  |  |  | Mano de obra
mo001 |  | h |  | Instalador de telecomunicaciones. | 0.054 | 42.94 | 2.32
mo056 |  | h |  | Ayudante instalador de telecomunicaciones. | 0.054 | 30.95 | 1.67
[5 empty] | Subtotal mano de obra: |  | 3.99
3 |  |  |  | Herramienta menor
|  | % |  | Herramienta menor | 2 | 73.1 | 1.46
Coste de mantenimiento decenal: 5,96Q en los primeros 10 años. |  |  |  |  | Costos directos (1+2+3): |  | 74.56