## Hoja 1
ICA040 | Ud | Acumulador de agua a gas, convencional.
Acumulador a gas natural para el servicio de agua caliente sanitaria, mural vertical, capacidad 77 l, abierta y tiro natural, potencia 5,2 kW, eficiencia energética clase B, perfil de consumo M, sin incluir el conducto para evacuación de los productos de la combustión. Incluso soporte y anclajes de fijación a paramento vertical, llaves de corte de esfera, válvula de seguridad y latiguillos flexibles, tanto en la entrada de agua como en la salida. Totalmente montado, conexionado y probado.
Código |  | Unidad | Descripción | Cantidad | Precio unitario | Importe
1 |  |  | Materiales
mt38agd010a |  | Ud | Acumulador a gas natural para el servicio de agua caliente sanitaria, mural vertical, capacidad 77 l, cámara de combustión abierta y tiro natural, potencia 5,2 kW, eficiencia energética clase B, perfil de consumo M. | 1 | 8018.67 | 8018.67
mt37sve010c |  | Ud | Válvula de esfera de latón niquelado para roscar de 3/4". | 2 | 70.65 | 141.3
mt37svs010c |  | Ud | Válvula de seguridad, de latón, con rosca de 1/2" de diámetro, tarada a 6 bar de presión. | 1 | 42.79 | 42.79
mt38tew010b |  | Ud | Latiguillo flexible de 25 cm y 3/4" de diámetro. | 2 | 110.96 | 221.92
mt38www011 |  | Ud | Material auxiliar para instalaciones de agua caliente sanitaria | 1 | 16.09 | 16.09
|  |  |  | Subtotal materiales: |  | 8440.77
2 |  |  | Mano de obra
mo004 |  | h | Instalador de aparatos de calefacción. | 4.112 | 60.7 | 249.6
mo103 |  | h | Ayudante instalador de aparatos de calefacción. | 4.112 | 44.07 | 181.22
|  |  |  | Subtotal mano de obra: |  | 430.82
3 |  |  | Herramienta menor
|  | % | Herramienta menor | 2 | 8871.59 | 177.43
Coste de mantenimiento decenal: 8.596,57Q en los primeros 10 años. |  |  |  | Costos directos (1+2+3): |  | 9049.02