## Hoja 1
ICC017 | Ud | Caldera a gasoil, doméstica, convencional, de pie, para calefacción y agua caliente sanitaria
Caldera de pie a gasoil, para calefacción y agua caliente sanitaria acumulada con depósito integrado, cámara de combustión estanca, potencia escalonable de 20 a 25 kW, dimensiones 295x535x1451 mm, vaso de expansión de 18 litros y depósito de acero inoxidable de 78 litros, encendido electrónico y seguridad del quemador por fotocélula, sin llama piloto, equipamiento formado por: cuerpo de caldera de lámina de acero especial anticorrosión, panel de control y mando, quemador con precalentador, bomba de circulación con tres velocidades, válvula de seguridad, sin incluir el conducto para evacuación de los productos de la combustión. Totalmente montada, conexionada y probada.
Código |  | Unidad | Descripción | Cantidad | Precio unitario | Importe
1 |  |  | Materiales
mt38cqj012a |  | Ud | Caldera de pie a gasoil, para calefacción y agua caliente sanitaria acumulada con depósito integrado, cámara de combustión estanca, potencia escalonable de 20 a 25 kW, dimensiones 295x535x1451 mm, vaso de expansión de 18 litros y depósito de acero inoxidable de 78 litros, encendido electrónico y seguridad del quemador por fotocélula, sin llama piloto, equipamiento formado por: cuerpo de caldera de lámina de acero especial anticorrosión, panel de control y mando, quemador con precalentador, bomba de circulación con tres velocidades, válvula de seguridad. | 1 | 28630.4 | 28630.4
mt38www012 |  | Ud | Material auxiliar para instalaciones de calefacción y agua caliente sanitaria | 1 | 23.3 | 23.3
|  |  |  | Subtotal materiales: |  | 28653.7
2 |  |  | Mano de obra
mo004 |  | h | Instalador de aparatos de calefacción. | 7.619 | 60.7 | 462.47
mo103 |  | h | Ayudante instalador de aparatos de calefacción. | 7.619 | 44.07 | 335.77
|  |  |  | Subtotal mano de obra: |  | 798.24
3 |  |  | Herramienta menor
|  | % | Herramienta menor | 2 | 29452 | 589.04
Coste de mantenimiento decenal: 33.045,09Q en los primeros 10 años. |  |  |  | Costos directos (1+2+3): |  | 30041