## Hoja 1
ICC116 | Ud | Caldera a gasoil, doméstica, de baja temperatura, de pie, para calefacción y agua caliente sanitaria
Caldera de pie, de baja temperatura, con cuerpo de fundición de hierro gris GL 180 para quemador presurizado para gasoil, potencia de calefacción 21 kW, peso 175 kg, dimensiones 773x600x601 mm, número de elementos 3, contenido de agua 33 l, presión máxima de trabajo 4 bar, quemador de gasoil de llama azul de 23 kW de potencia, cuadro de regulación, de 154x366x327 mm, con cronotermostato modulante con sonda de temperatura exterior, kit de unión de caldera a gasoil a colector o grupo de bombeo, kit de seguridad para caldera a gasoil, kit de unión de caldera a gasoil a vaso de expansión, con interacumulador vertical de suelo, para producción de agua caliente sanitaria en combinación con caldera, de 160 l, con kit de conexión hidráulica para conectar la caldera a el acumulador, sin incluir el conducto para evacuación de los productos de la combustión. Totalmente montada, conexionada y probada.
Código |  | Unidad | Descripción | Cantidad | Precio unitario | Importe
1 |  |  | Materiales
mt38cqj100a |  | Ud | Caldera de pie, de baja temperatura, con cuerpo de fundición de hierro gris GL 180 para quemador presurizado para gasoil, potencia de calefacción 21 kW, peso 175 kg, dimensiones 773x600x601 mm, número de elementos 3, contenido de agua 33 l, presión máxima de trabajo 4 bar. | 1 | 15470.9 | 15470.9
mt38cqj101a |  | Ud | Cuadro de regulación, de 154x366x327 mm, con cronotermostato modulante con sonda de temperatura exterior. | 1 | 5409.4 | 5409.4
mt38cqj102a |  | Ud | Quemador de gasoil de llama azul de 23 kW de potencia, para calderas de 20 a 25 kW de potencia. | 1 | 9466.44 | 9466.44
mt38cqj520a |  | Ud | Kit de seguridad para caldera a gasoil, compuesto por manómetro, válvula de seguridad y purgador de aire. | 1 | 1200.89 | 1200.89
mt38cqj530a |  | Ud | Kit de unión de caldera a gasoil a vaso de expansión, con válvula de llenado y vaciado. | 1 | 1200.89 | 1200.89
mt38cqj575a |  | Ud | Interacumulador vertical de suelo, para producción de agua caliente sanitaria en combinación con caldera, de 160 l, de acero esmaltado, con intercambiador de un serpentín, eficiencia energética clase B, con aislamiento térmico de espuma rígida de poliuretano, protección contra la corrosión con ánodo de magnesio y control de temperatura por sonda NTC. | 1 | 8817.32 | 8817.32
mt38cqj577a |  | Ud | Kit de conexión hidráulica para conectar la caldera a el acumulador. | 1 | 3894.77 | 3894.77
mt38www012 |  | Ud | Material auxiliar para instalaciones de calefacción y agua caliente sanitaria | 1 | 23.3 | 23.3
|  |  |  | Subtotal materiales: |  | 45483.9
2 |  |  | Mano de obra
mo004 |  | h | Instalador de aparatos de calefacción. | 1.966 | 60.7 | 119.34
mo103 |  | h | Ayudante instalador de aparatos de calefacción. | 1.966 | 44.07 | 86.64
|  |  |  | Subtotal mano de obra: |  | 205.98
3 |  |  | Herramienta menor
|  | % | Herramienta menor | 2 | 45689.9 | 913.8
Coste de mantenimiento decenal: 51.264,04Q en los primeros 10 años. |  |  |  | Costos directos (1+2+3): |  | 46603.7