## Hoja 1
ICC215 | Ud | Caldera a gasoil, doméstica, de condensación, de pie, para calefacción.
Caldera de pie, de condensación con recuperador de acero inoxidable, con cuerpo de fundición de hierro gris GL 180 y quemador presurizado de gasoil de llama azul, eficiencia energética clase A, potencia de calefacción 22 kW, peso 192 kg, dimensiones 773x600x601 mm, cuadro de regulación y cronotermostato modulante con sonda de temperatura exterior, caudal másico de gas de escape 0,0089 kg/s, con contenido de CO2 14%, presión de impulsión disponible 30 Pa, contenido de agua 33 l, kit de unión de caldera a gasoil a circuito de calefacción, kit de seguridad para caldera a gasoil, kit de unión de caldera a gasoil a vaso de expansión. Sin incluir el conducto para evacuación de los productos de la combustión. Totalmente montada, conexionada y probada.
Código |  | Unidad | Descripción | Cantidad | Precio unitario | Importe
1 |  |  | Materiales
mt38cqj110a |  | Ud | Caldera de pie, de condensación con recuperador de acero inoxidable, con cuerpo de fundición de hierro gris GL 180 y quemador presurizado de gasoil de llama azul, eficiencia energética clase A, potencia de calefacción 22 kW, peso 192 kg, dimensiones 773x600x601 mm, cuadro de regulación y cronotermostato modulante con sonda de temperatura exterior, caudal másico de gas de escape 0,0089 kg/s, con contenido de CO2 14%, presión de impulsión disponible 30 Pa, contenido de agua 33 l. | 1 | 40949.1 | 40949.1
mt38cqj519a |  | Ud | Kit de seguridad para caldera a gasoil, compuesto por manómetro, válvula de seguridad y purgador de aire. | 1 | 1027.79 | 1027.79
mt38cqj530a |  | Ud | Kit de unión de caldera a gasoil a vaso de expansión, con válvula de llenado y vaciado. | 1 | 1200.89 | 1200.89
mt38www010 |  | Ud | Material auxiliar para instalaciones de calefacción. | 1 | 18.64 | 18.64
|  |  |  | Subtotal materiales: |  | 43196.5
2 |  |  | Mano de obra
mo004 |  | h | Instalador de aparatos de calefacción. | 2.059 | 60.7 | 124.98
mo103 |  | h | Ayudante instalador de aparatos de calefacción. | 2.059 | 44.07 | 90.74
|  |  |  | Subtotal mano de obra: |  | 215.72
3 |  |  | Herramienta menor
|  | % | Herramienta menor | 2 | 43412.2 | 868.24
Coste de mantenimiento decenal: 48.708,46Q en los primeros 10 años. |  |  |  | Costos directos (1+2+3): |  | 44280.4