## Hoja 1
ICD110 | Ud | Depósito de combustible líquido, enterrado, de lámina de acero.
Depósito de gasoil, enterrado, de lámina de acero, de simple pared, con una capacidad de 1500 litros.
Código |  | Unidad | Descripción | Cantidad | Precio unitario | Importe
1 |  |  | Materiales
mt38dep001ca |  | Ud | Depósito homologado de combustible líquido, enterrado, de lámina de acero, de simple pared, de 1100 mm de diámetro y 1800 mm de longitud, con una capacidad de 1500 litros. Tratamiento exterior: granallado SA 2 1/2 y acabado mediante capa de resina de poliuretano de 600 micras de espesor. Incluso elementos de protección según normativa. | 1 | 21185.8 | 21185.8
mt38dep006a |  | Ud | Indicador de nivel con sonda, para depósito de combustible líquido de lámina de acero. | 1 | 782.6 | 782.6
mt38dep009a |  | Ud | Tapa de registro de 40x40 cm, para inspección de depósito de combustible líquido. | 1 | 388.4 | 388.4
|  |  |  | Subtotal materiales: |  | 22356.8
2 |  |  | Equipo y herramienta
mq04cag010a |  | h | Camión con grúa de hasta 6 t. | 0.25 | 404.21 | 101.05
|  |  |  | Subtotal equipo y herramienta: |  | 101.05
3 |  |  | Mano de obra
mo004 |  | h | Instalador de aparatos de calefacción. | 6.095 | 66.67 | 406.35
mo103 |  | h | Ayudante instalador de aparatos de calefacción. | 6.095 | 48.4 | 295
|  |  |  | Subtotal mano de obra: |  | 701.35
4 |  |  | Herramienta menor
|  | % | Herramienta menor | 2 | 23159.2 | 463.18
Coste de mantenimiento decenal: 2.126,02Q en los primeros 10 años. |  |  |  | Costos directos (1+2+3+4): |  | 23622.38