## Hoja 1
ICD100 | m | Tubería para combustible líquido.
Tubería para combustible líquido, colocada superficialmente, formada por tubo de acero negro, con soldadura longitudinal por resistencia eléctrica, serie M, de 1/2" DN 15 mm de diámetro y 2,6 mm de espesor.
Código |  | Unidad | Descripción | Cantidad | Precio unitario | Importe
1 |  |  | Materiales
mt08tan330b |  | Ud | Material auxiliar para montaje y sujeción a la obra de las tuberías de acero, de 1/2" DN 15 mm. | 1 | 3.08 | 3.08
mt08tan010be |  | m | Tubo de acero negro, con soldadura longitudinal por resistencia eléctrica, serie M, de 1/2" DN 15 mm de diámetro y 2,6 mm de espesor, con el precio incrementado el 20% en concepto de accesorios y piezas especiales. | 1 | 29.33 | 29.33
mt27pfi030 |  | kg | Imprimación antioxidante con poliuretano. | 0.008 | 91.27 | 0.73
|  |  |  | Subtotal materiales: |  | 33.14
2 |  |  | Mano de obra
mo004 |  | h | Instalador de aparatos de calefacción. | 0.392 | 66.67 | 26.13
mo103 |  | h | Ayudante instalador de aparatos de calefacción. | 0.392 | 48.4 | 18.97
|  |  |  | Subtotal mano de obra: |  | 45.1
3 |  |  | Herramienta menor
|  | % | Herramienta menor | 2 | 78.24 | 1.56
Coste de mantenimiento decenal: 7,18Q en los primeros 10 años. |  |  |  | Costos directos (1+2+3): |  | 79.8