## Hoja 1
ICD105 | Ud | Boca para la carga para depósito de combustible líquido.
Boca para la carga para depósito de combustible líquido, de latón, de 3".
Código |  |  | Unidad | Descripción | Cantidad | Precio unitario | Importe
1 |  |  |  | Materiales
mt38dep003c |  |  | Ud | Boca para la carga, de latón, de 3", para roscar. | 1 | 543.55 | 543.55
[5 empty] | Subtotal materiales: |  | 543.55
2 |  |  |  | Mano de obra
mo004 |  |  | h | Instalador de aparatos de calefacción. | 0.218 | 60.7 | 13.23
mo103 |  |  | h | Ayudante instalador de aparatos de calefacción. | 0.218 | 44.07 | 9.61
[5 empty] | Subtotal mano de obra: |  | 22.84
3 |  |  |  | Herramienta menor
|  |  | % | Herramienta menor | 2 | 566.39 | 11.33
Coste de mantenimiento decenal: 51,99Q en los primeros 10 años. |  |  |  |  | Costos directos (1+2+3): |  | 577.72