## Hoja 1
ICD117 | Ud | Sombrerete de conducto de ventilación para depósito de combustible líquido.
Sombrerete de conducto de ventilación para depósito de combustible líquido, tipo seta, de 1 1/2".
Código |  |  | Unidad | Descripción | Cantidad | Precio unitario | Importe
1 |  |  |  | Materiales
mt38dep030c |  |  | Ud | Sombrerete tipo seta, de latón, con rejilla corta fuegos, para roscar, de 1 1/2". | 1 | 59.2 | 59.2
[5 empty] | Subtotal materiales: |  | 59.2
2 |  |  |  | Mano de obra
mo004 |  |  | h | Instalador de aparatos de calefacción. | 0.109 | 60.7 | 6.62
mo103 |  |  | h | Ayudante instalador de aparatos de calefacción. | 0.109 | 44.07 | 4.8
[5 empty] | Subtotal mano de obra: |  | 11.42
3 |  |  |  | Herramienta menor
|  |  | % | Herramienta menor | 2 | 70.62 | 1.41
Coste de mantenimiento decenal: 6,48Q en los primeros 10 años. |  |  |  |  | Costos directos (1+2+3): |  | 72.03