## Hoja 1
ICD130 | Ud |  | Válvula de pie.
Válvula de pie de doble clapeta, de latón y asiento de EPDM, para roscar, de 2".
Código |  | Unidad |  | Descripción | Cantidad | Precio unitario | Importe
1 |  |  |  | Materiales
mt38dep008a |  | Ud |  | Válvula de pie de doble clapeta, de latón y asiento de EPDM, para roscar, de 2", con filtro de acero inoxidable. | 1 | 953.63 | 953.63
[5 empty] | Subtotal materiales: |  | 953.63
2 |  |  |  | Mano de obra
mo004 |  | h |  | Instalador de aparatos de calefacción. | 0.163 | 60.7 | 9.89
mo103 |  | h |  | Ayudante instalador de aparatos de calefacción. | 0.163 | 44.07 | 7.18
[5 empty] | Subtotal mano de obra: |  | 17.07
3 |  |  |  | Herramienta menor
|  | % |  | Herramienta menor | 2 | 970.7 | 19.41
Coste de mantenimiento decenal: 168,32Q en los primeros 10 años. |  |  |  |  | Costos directos (1+2+3): |  | 990.11