## Hoja 1
ICD140 | Ud |  | Filtro retenedor de residuos de gasoil.
Filtro retenedor de residuos para gasoil, con cuerpo de aluminio, vaso de aluminio y tamiz de acero inoxidable con perforaciones de 100 µm de diámetro, con rosca cilíndrica de 3/8", PN=2 bar.
Código |  | Unidad |  | Descripción | Cantidad | Precio unitario | Importe
1 |  |  |  | Materiales
mt38dep810a |  | Ud |  | Filtro retenedor de residuos para gasoil, con cuerpo de aluminio, vaso de aluminio y tamiz de acero inoxidable con perforaciones de 100 µm de diámetro, con rosca cilíndrica de 3/8", PN=2 bar. | 1 | 56.29 | 56.29
[5 empty] | Subtotal materiales: |  | 56.29
2 |  |  |  | Mano de obra
mo004 |  | h |  | Instalador de aparatos de calefacción. | 0.163 | 60.7 | 9.89
mo103 |  | h |  | Ayudante instalador de aparatos de calefacción. | 0.163 | 44.07 | 7.18
[5 empty] | Subtotal mano de obra: |  | 17.07
3 |  |  |  | Herramienta menor
|  | % |  | Herramienta menor | 2 | 73.36 | 1.47
Coste de mantenimiento decenal: 12,72Q en los primeros 10 años. |  |  |  |  | Costos directos (1+2+3): |  | 74.83