## Hoja 1
ICD180 | Ud |  | Reductor de presión para gasoil.
Reductor de presión, de 20 l/h de caudal nominal, de 0,2 a 10 bar de presión de entrada y 0,1 bar de presión de salida y de 1/4" de diámetro de rosca.
Código |  | Unidad |  | Descripción | Cantidad | Precio unitario | Importe
1 |  |  |  | Materiales
mt38dep950a |  | Ud |  | Reductor de presión, de 20 l/h de caudal nominal, de 0,2 a 10 bar de presión de entrada y 0,1 bar de presión de salida y de 1/4" de diámetro de rosca. | 1 | 180.82 | 180.82
[5 empty] | Subtotal materiales: |  | 180.82
2 |  |  |  | Mano de obra
mo004 |  | h |  | Instalador de aparatos de calefacción. | 0.163 | 60.7 | 9.89
mo103 |  | h |  | Ayudante instalador de aparatos de calefacción. | 0.163 | 44.07 | 7.18
[5 empty] | Subtotal mano de obra: |  | 17.07
3 |  |  |  | Herramienta menor
|  | % |  | Herramienta menor | 2 | 197.89 | 3.96
Coste de mantenimiento decenal: 50,46Q en los primeros 10 años. |  |  |  |  | Costos directos (1+2+3): |  | 201.85