## Hoja 1
ICE023 | m |  | Tubería de distribución de agua para sistema de calefacción y refrigeración por techo radiante.
Tubería principal para sistema de calefacción y refrigeración por techo radiante, formada por tubo de polietileno reticulado (PE-Xa) con barrera de oxígeno y capa de protección de polietileno (PE) modificado, de 20 mm de diámetro exterior y 2 mm de espesor, según ISO 15875-2. Incluso material auxiliar para montaje y sujeción a la obra. Totalmente montada, conexionada y probada.
Código |  | Unidad |  | Descripción | Cantidad | Precio unitario | Importe
1 |  |  |  | Materiales
mt37tpu012g |  | m |  | Tubo de polietileno reticulado (PE-Xa) con barrera de oxígeno y capa de protección de polietileno (PE) modificado, de 20 mm de diámetro exterior y 2 mm de espesor, según ISO 15875-2. | 1 | 28.67 | 28.67
mt37tpu413b |  | Ud |  | Material auxiliar para montaje y sujeción a la obra de las tuberías de polietileno reticulado (PE-Xa) con barrera de oxígeno (EVOH), de 20 mm de diámetro exterior. | 1 | 1.67 | 1.67
[5 empty] | Subtotal materiales: |  | 30.34
2 |  |  |  | Mano de obra
mo004 |  | h |  | Instalador de aparatos de calefacción. | 0.109 | 60.7 | 6.62
mo103 |  | h |  | Ayudante instalador de aparatos de calefacción. | 0.109 | 44.07 | 4.8
[5 empty] | Subtotal mano de obra: |  | 11.42
3 |  |  |  | Herramienta menor
|  | % |  | Herramienta menor | 2 | 41.76 | 0.84
Coste de mantenimiento decenal: 3,41Q en los primeros 10 años. |  |  |  |  | Costos directos (1+2+3): |  | 42.6