## Hoja 1
ICE024 | Ud | Accesorio para tubería de distribución de agua para sistema de calefacción y refrigeración por techo radiante.
Tee de latón, de 20x9,9x20 mm.
Código |  | Unidad | Descripción | Cantidad | Precio unitario | Importe
1 |  |  | Materiales
mt38etu108a |  | Ud | Tee de latón, de 20x9,9x20 mm, sistema de unión Quick and Easy, incluso anillos. | 1 | 160.44 | 160.44
|  |  |  | Subtotal materiales: |  | 160.44
2 |  |  | Mano de obra
mo103 |  | h | Ayudante instalador de aparatos de calefacción. | 0.011 | 44.07 | 0.48
|  |  |  | Subtotal mano de obra: |  | 0.48
3 |  |  | Herramienta menor
|  | % | Herramienta menor | 2 | 160.92 | 3.22
Coste de mantenimiento decenal: 13,13Q en los primeros 10 años. |  |  |  | Costos directos (1+2+3): |  | 164.14