## Hoja 1
ICE030 | m² |  | Sistema de calefacción y refrigeración por techo radiante.
Sistema de calefacción y refrigeración por techo radiante, compuesto por paneles radiantes de yeso laminado, con circuitos integrados de tubo de polietileno reticulado (PE-Xa) con barrera de oxígeno, de 9,9 mm de diámetro y 1,1 mm de espesor, de 800x625x15 mm y tubería de distribución formada por tubo de polietileno reticulado (PE-Xa) con barrera de oxígeno y capa de protección de polietileno (PE) modificado, de 20 mm de diámetro exterior y 2 mm de espesor. Incluso elementos de montaje y demás accesorios necesarios para su correcto funcionamiento. Totalmente montado, conexionado y probado.
Código |  | Unidad |  | Descripción | Cantidad | Precio unitario | Importe
1 |  |  |  | Materiales
mt12psg050c |  | m |  | Maestra 60/27 de lámina de acero galvanizado, de ancho 60 mm. | 3.2 | 8.07 | 25.82
mt38etu200a |  | m² |  | Panel radiante de yeso laminado, con circuito integrado de tubo de polietileno reticulado (PE-Xa) con barrera de oxígeno, de 9,9 mm de diámetro y 1,1 mm de espesor, de 800x625x15 mm, para sistema de calefacción y refrigeración por pared y techo radiante, para fijación con tornillos sobre estructura metálica. | 1 | 2166.03 | 2166.03
mt38etu210a |  | Ud |  | Tornillo para la fijación de panel de sistema de calefacción y refrigeración por pared y techo radiante a estructura metálica, de 33 mm de longitud. | 15 | 0.48 | 7.2
mt38etu211a |  | m |  | Cinta para juntas entre paneles de sistema de calefacción y refrigeración por pared y techo radiante. | 0.45 | 273.72 | 123.17
mt38etu212a |  | kg |  | Mortero para juntas entre paneles de sistema de calefacción y refrigeración por pared y techo radiante. | 0.7 | 327.27 | 229.09
mt38etu108a |  | Ud |  | Tee de latón, de 20x9,9x20 mm, sistema de unión Quick and Easy, incluso anillos. | 1 | 160.44 | 160.44
mt37tpu012g |  | m |  | Tubo de polietileno reticulado (PE-Xa) con barrera de oxígeno y capa de protección de polietileno (PE) modificado, de 20 mm de diámetro exterior y 2 mm de espesor, según ISO 15875-2. | 0.1 | 28.67 | 2.87
[5 empty] | Subtotal materiales: |  | 2714.62
2 |  |  |  | Mano de obra
mo004 |  | h |  | Instalador de aparatos de calefacción. | 0.218 | 60.7 | 13.23
mo103 |  | h |  | Ayudante instalador de aparatos de calefacción. | 0.218 | 44.07 | 9.61
[5 empty] | Subtotal mano de obra: |  | 22.84
3 |  |  |  | Herramienta menor
|  | % |  | Herramienta menor | 2 | 2737.46 | 54.75
Coste de mantenimiento decenal: 474,68Q en los primeros 10 años. |  |  |  |  | Costos directos (1+2+3): |  | 2792.21