## Hoja 1
ICE100 | Ud |  | Colector para calefacción y refrigeración por piso radiante.
Colector premontado de poliamida reforzada, para 4 circuitos, compuesto de conexiones principales de 1", yees 45° de 3/4", termómetros, purgadores manuales, llave de llenado, llave de vaciado, caudalímetros, tapones terminales y soportes, racores hembra de 16 mm x 3/4" eurocono, válvulas de esfera para cierre del circuito del colector, curvatubos de plástico, montado en armario de acero galvanizado, de 80x550x730 mm con puerta. Totalmente montado, conexionado y probado.
Código |  | Unidad |  | Descripción | Cantidad | Precio unitario | Importe
1 |  |  |  | Materiales
mt37alu009c |  | Ud |  | Colector premontado de poliamida reforzada, para 4 circuitos, compuesto de conexiones principales de 1", yees 45° de 3/4", termómetros, purgadores manuales, llave de llenado, llave de vaciado, caudalímetros, tapones terminales y soportes. | 1 | 3881.94 | 3881.94
mt37alu005c |  | Ud |  | Racor hembra de 16 mm x 3/4" eurocono. | 8 | 77.52 | 620.16
mt37alu082a |  | Ud |  | Válvula de esfera para cierre del circuito del colector de 1" de diámetro. | 2 | 372.91 | 745.82
mt37alu015a |  | Ud |  | Curvatubos de plástico. | 8 | 25.46 | 203.68
mt37alu031a |  | Ud |  | Armario de acero galvanizado, de 80x550x730 mm, para colector de 2 a 4 salidas, regulable en altura, con barra curvatubos. | 1 | 1488.14 | 1488.14
mt37alu032a |  | Ud |  | Puerta bloqueable para armario de acero, acabado pintado color blanco RAL 9010, de 500x730 mm. | 1 | 1839.07 | 1839.07
[5 empty] | Subtotal materiales: |  | 8778.81
2 |  |  |  | Mano de obra
mo004 |  | h |  | Instalador de aparatos de calefacción. | 1.741 | 60.7 | 105.68
mo103 |  | h |  | Ayudante instalador de aparatos de calefacción. | 1.741 | 44.07 | 76.73
[5 empty] | Subtotal mano de obra: |  | 182.41
3 |  |  |  | Herramienta menor
|  | % |  | Herramienta menor | 2 | 8961.22 | 179.22
Coste de mantenimiento decenal: 457,02Q en los primeros 10 años. |  |  |  |  | Costos directos (1+2+3): |  | 9140.44