## Hoja 1
ICE103 | Ud |  | Colector para calefacción y refrigeración por techo radiante.
Colector premontado de poliamida reforzada, para 4 circuitos, compuesto de conexiones principales de 1", yees 45° de 3/4", termómetros, purgadores manuales, llave de llenado, llave de vaciado, caudalímetros, tapones terminales y soportes, válvulas de esfera para cierre del circuito del colector, racores hembra de 20 mm x 3/4" eurocono. Totalmente montado, conexionado y probado.
Código |  | Unidad |  | Descripción | Cantidad | Precio unitario | Importe
1 |  |  |  | Materiales
mt37alu009c |  | Ud |  | Colector premontado de poliamida reforzada, para 4 circuitos, compuesto de conexiones principales de 1", yees 45° de 3/4", termómetros, purgadores manuales, llave de llenado, llave de vaciado, caudalímetros, tapones terminales y soportes. | 1 | 3881.94 | 3881.94
mt37alu005e |  | Ud |  | Racor hembra de 20 mm x 3/4" eurocono. | 8 | 102.04 | 816.32
mt37alu082a |  | Ud |  | Válvula de esfera para cierre del circuito del colector de 1" de diámetro. | 2 | 372.91 | 745.82
[5 empty] | Subtotal materiales: |  | 5444.08
2 |  |  |  | Mano de obra
mo004 |  | h |  | Instalador de aparatos de calefacción. | 1.741 | 60.7 | 105.68
mo103 |  | h |  | Ayudante instalador de aparatos de calefacción. | 1.741 | 44.07 | 76.73
[5 empty] | Subtotal mano de obra: |  | 182.41
3 |  |  |  | Herramienta menor
|  | % |  | Herramienta menor | 2 | 5626.49 | 112.53
Coste de mantenimiento decenal: 286,95Q en los primeros 10 años. |  |  |  |  | Costos directos (1+2+3): |  | 5739.02