## Hoja 1
ICE150 | Ud |  | Equipo de regulación y control para colector, mediante cabezales electrotérmicos.
Sistema de regulación de la temperatura para colector, para calefacción, compuesto de centralita color blanco, para un máximo de 6 termostatos de control y 8 cabezales electrotérmicos, con comunicación bidireccional vía radio con los termostatos y las sondas, termostatos digitales, y cabezales electrotérmicos, a 24 V. Totalmente montado, conexionado y probado.
Código |  | Unidad |  | Descripción | Cantidad | Precio unitario | Importe
1 |  |  |  | Materiales
mt38esu151a |  | Ud |  | Centralita color blanco, para un máximo de 6 termostatos de control y 8 cabezales electrotérmicos, con comunicación bidireccional vía radio con los termostatos y las sondas, para calefacción y refrigeración, de 340x110x55 mm, con antena de radio y transformador eléctrico. | 1 | 5897.11 | 5897.11
mt38esu030a |  | Ud |  | Termostato digital, dimensiones 80x80x9 mm, color blanco, con comunicación vía radio con la centralita y sensor de humedad, con entrada para sonda remota de temperatura. | 2 | 2321.61 | 4643.22
mt38esu010a |  | Ud |  | Cabezal electrotérmico, a 24 V. | 4 | 682.34 | 2729.36
[5 empty] | Subtotal materiales: |  | 13269.7
2 |  |  |  | Mano de obra
mo004 |  | h |  | Instalador de aparatos de calefacción. | 0.762 | 60.7 | 46.25
mo103 |  | h |  | Ayudante instalador de aparatos de calefacción. | 0.762 | 44.07 | 33.58
[5 empty] | Subtotal mano de obra: |  | 79.83
3 |  |  |  | Herramienta menor
|  | % |  | Herramienta menor | 2 | 13349.5 | 266.99
Coste de mantenimiento decenal: 680,83Q en los primeros 10 años. |  |  |  |  | Costos directos (1+2+3): |  | 13616.5