## Hoja 1
ICE155 | Ud |  | Equipo de regulación y control de zona.
Sistema para control de la temperatura del agua de impulsión por accionamiento de la válvula motorizada de 3 vías, control de la caldera, de la producción de agua caliente sanitaria y de la bomba de circulación y programación semanal con 9 horarios preconfigurados y 4 horarios de libre programación, en instalaciones de calefacción, formado por centralita de control, sonda de temperatura de impulsión y sonda de temperatura exterior, y válvula de asiento de 2 vías, de 3/4" de diámetro. Totalmente montado, conexionado y probado.
Código |  | Unidad |  | Descripción | Cantidad | Precio unitario | Importe
1 |  |  |  | Materiales
mt38esu083a |  | Ud |  | Válvula de asiento de 2 vías, de 3/4" de diámetro. | 1 | 1149.9 | 1149.9
mt38esu058a |  | Ud |  | Sistema para control de la temperatura del agua de impulsión por accionamiento de la válvula motorizada de 3 vías, control de la caldera, de la producción de agua caliente sanitaria y de la bomba de circulación y programación semanal con 9 horarios preconfigurados y 4 horarios de libre programación, en instalaciones de calefacción, formado por centralita de control, sonda de temperatura de impulsión y sonda de temperatura exterior. | 1 | 4128.13 | 4128.13
[5 empty] | Subtotal materiales: |  | 5278.03
2 |  |  |  | Mano de obra
mo004 |  | h |  | Instalador de aparatos de calefacción. | 0.762 | 60.7 | 46.25
mo103 |  | h |  | Ayudante instalador de aparatos de calefacción. | 0.762 | 44.07 | 33.58
[5 empty] | Subtotal mano de obra: |  | 79.83
3 |  |  |  | Herramienta menor
|  | % |  | Herramienta menor | 2 | 5357.86 | 107.16
Coste de mantenimiento decenal: 273,25Q en los primeros 10 años. |  |  |  |  | Costos directos (1+2+3): |  | 5465.02