## Hoja 1
ICF130 | Ud | Cortina de aire.
Cortina de aire, con caja metálica barnizada color blanco RAL 9003, de 1080x210x250 mm (recomendado para altura máxima 3 m), caudal de aire 1400 m³/h, ventilador tangencial de alto rendimiento con motor para alimentación monofásica a 230 V, de dos velocidades, control remoto para selección de velocidad. Totalmente montada, conexionada y puesta en marcha por la empresa instaladora para la comprobación de su correcto funcionamiento.
Código |  |  | Unidad | Descripción | Cantidad | Precio unitario | Importe
1 |  |  |  | Materiales
mt42csp110caa |  |  | Ud | Cortina de aire, con caja metálica barnizada color blanco RAL 9003, de 1080x210x250 mm (recomendado para altura máxima 3 m), caudal de aire 1400 m³/h, ventilador tangencial de alto rendimiento con motor para alimentación monofásica a 230 V, de dos velocidades, control remoto para selección de velocidad. | 1 | 7164.96 | 7164.96
[5 empty] | Subtotal materiales: |  | 7164.96
2 |  |  |  | Mano de obra
mo005 |  |  | h | Instalador de climatización. | 3.265 | 60.7 | 198.19
mo104 |  |  | h | Ayudante instalador de climatización. | 3.265 | 44.07 | 143.89
[5 empty] | Subtotal mano de obra: |  | 342.08
3 |  |  |  | Herramienta menor
|  |  | % | Herramienta menor | 2 | 7507.04 | 150.14
Coste de mantenimiento decenal: 2.144,01Q en los primeros 10 años. |  |  |  |  | Costos directos (1+2+3): |  | 7657.18