## Hoja 1
ICF140 | Ud |  | Recuperador de aire caliente estratificado.
Recuperador de aire caliente estratificado de proyección vertical, con caja de lámina de acero galvanizado, barnizada, de 634x634x488 mm, caudal de aire 2500 m³/h, nivel sonoro a 4 m 52 dBA, ventilador helicoidal de aluminio con motor para alimentación trifásica a 400 V, 6 polos (900 r.p.m.), termostato de regulación y contactor trifásico con protector térmico incorporado. Totalmente montado, conexionado y puesto en marcha por la empresa instaladora para la comprobación de su correcto funcionamiento.
Código |  | Unidad |  | Descripción | Cantidad | Precio unitario | Importe
1 |  |  |  | Materiales
mt42sab110aj |  | Ud |  | Recuperador de aire caliente estratificado de proyección vertical, con caja de lámina de acero galvanizado, barnizada, de 634x634x488 mm, caudal de aire 2500 m³/h, nivel sonoro a 4 m 52 dBA, ventilador helicoidal de aluminio con motor para alimentación trifásica a 400 V, 6 polos (900 r.p.m.), termostato de regulación y contactor trifásico con protector térmico incorporado. | 1 | 6274.9 | 6274.9
[5 empty] | Subtotal materiales: |  | 6274.9
2 |  |  |  | Mano de obra
mo005 |  | h |  | Instalador de climatización. | 4.027 | 60.7 | 244.44
mo104 |  | h |  | Ayudante instalador de climatización. | 4.027 | 44.07 | 177.47
[5 empty] | Subtotal mano de obra: |  | 421.91
3 |  |  |  | Herramienta menor
|  | % |  | Herramienta menor | 2 | 6696.81 | 133.94
Coste de mantenimiento decenal: 1.912,61Q en los primeros 10 años. |  |  |  |  | Costos directos (1+2+3): |  | 6830.75