## Hoja 1
ICG030 | Ud | Caldera a gas, doméstica, convencional, de pie, para calefacción.
Caldera de pie a gas (P/N), para calefacción, cámara de combustión abierta y tiro natural, potencia de 30 kW, dimensiones 596x707x850 mm, encendido electrónico y seguridad por ionización, sin llama piloto, equipamiento formado por: cuerpo de caldera de hierro fundido, panel de control y mando, quemador multigás para gas natural y propano, sensor de control de humos, bomba de circulación, manómetro, vaso de expansión y válvula de seguridad, sin incluir el conducto para evacuación de los productos de la combustión. Totalmente montada, conexionada y probada.
Código |  | Unidad | Descripción | Cantidad | Precio unitario | Importe
1 |  |  | Materiales
mt38cpj010a |  | Ud | Caldera de pie a gas (P/N), para calefacción, cámara de combustión abierta y tiro natural, potencia de 30 kW, dimensiones 596x707x850 mm, encendido electrónico y seguridad por ionización, sin llama piloto, equipamiento formado por: cuerpo de caldera de hierro fundido, panel de control y mando, quemador multigás para gas natural y propano, sensor de control de humos, bomba de circulación, manómetro, vaso de expansión y válvula de seguridad. | 1 | 15283.9 | 15283.9
mt38www010 |  | Ud | Material auxiliar para instalaciones de calefacción. | 1 | 18.64 | 18.64
|  |  |  | Subtotal materiales: |  | 15302.5
2 |  |  | Mano de obra
mo004 |  | h | Instalador de aparatos de calefacción. | 4.354 | 60.7 | 264.29
mo103 |  | h | Ayudante instalador de aparatos de calefacción. | 4.354 | 44.07 | 191.88
|  |  |  | Subtotal mano de obra: |  | 456.17
3 |  |  | Herramienta menor
|  | % | Herramienta menor | 2 | 15758.7 | 315.17
Coste de mantenimiento decenal: 15.270,19Q en los primeros 10 años. |  |  |  | Costos directos (1+2+3): |  | 16073.9