## Hoja 1
ICG031 | Ud | Caldera a gas, doméstica, convencional, mural, para calefacción.
Caldera mural a gas N, sólo calefacción, cámara de combustión estanca, potencia modulante de 9 a 30 kW, dimensiones 850x440x370 mm, encendido electrónico y seguridad por ionización, sin llama piloto, panel de mandos con display digital, vaso de expansión, kit estándar de evacuación de humos y plantilla de montaje. Totalmente montada, conexionada y probada.
Código |  | Unidad | Descripción | Cantidad | Precio unitario | Importe
1 |  |  | Materiales
mt38cmj016a |  | Ud | Caldera mural a gas N, sólo calefacción, cámara de combustión estanca, potencia modulante de 9 a 30 kW, dimensiones 850x440x370 mm, encendido electrónico y seguridad por ionización, sin llama piloto, panel de mandos con display digital, vaso de expansión, kit estándar de evacuación de humos y plantilla de montaje. | 1 | 17867.1 | 17867.1
mt38www010 |  | Ud | Material auxiliar para instalaciones de calefacción. | 1 | 18.64 | 18.64
|  |  |  | Subtotal materiales: |  | 17885.7
2 |  |  | Mano de obra
mo004 |  | h | Instalador de aparatos de calefacción. | 3.265 | 60.7 | 198.19
mo103 |  | h | Ayudante instalador de aparatos de calefacción. | 3.265 | 44.07 | 143.89
|  |  |  | Subtotal mano de obra: |  | 342.08
3 |  |  | Herramienta menor
|  | % | Herramienta menor | 2 | 18227.8 | 364.56
Coste de mantenimiento decenal: 17.662,76Q en los primeros 10 años. |  |  |  | Costos directos (1+2+3): |  | 18592.4