## Hoja 1
ICG238 | Ud | Caldera a gas, colectiva, de condensación, mural.
Caldera mural, de condensación, con intercambiador de tubos de aluminio aleteados y quemador modulante de gas natural, para calefacción, potencia útil modulante de 10,4 a 45 kW, peso 48 kg, dimensiones 695x520x465 mm, con válvula de 3 vías para la producción de agua caliente sanitaria mediante interacumulador. Totalmente montada, conexionada y probada.
Código |  | Unidad | Descripción | Cantidad | Precio unitario | Importe
1 |  |  | Materiales
mt38cbu070aa |  | Ud | Caldera mural, de condensación, con intercambiador de tubos de aluminio aleteados y quemador modulante de gas natural, para calefacción, potencia útil modulante de 10,4 a 45 kW, peso 48 kg, dimensiones 695x520x465 mm, con válvula de 3 vías para la producción de agua caliente sanitaria mediante interacumulador. | 1 | 40029.5 | 40029.5
mt38www010 |  | Ud | Material auxiliar para instalaciones de calefacción. | 1 | 18.64 | 18.64
|  |  |  | Subtotal materiales: |  | 40048.2
2 |  |  | Mano de obra
mo004 |  | h | Instalador de aparatos de calefacción. | 4.403 | 60.7 | 267.26
mo103 |  | h | Ayudante instalador de aparatos de calefacción. | 4.403 | 44.07 | 194.04
|  |  |  | Subtotal mano de obra: |  | 461.3
3 |  |  | Herramienta menor
|  | % | Herramienta menor | 2 | 40509.5 | 810.19
Coste de mantenimiento decenal: 39.253,69Q en los primeros 10 años. |  |  |  | Costos directos (1+2+3): |  | 41319.7