## Hoja 1
ICG242 | Ud | Conjunto de calderas a gas, de condensación, de pie, de fundición de aluminio.
Conjunto de 2 calderas en cascada, siendo cada una de ellas una caldera de pie, de condensación, con cuerpo de fundición de aluminio, gran aislamiento térmico y quemador modulante de gas natural, potencia útil 90 kW, peso 205 kg, dimensiones 600x994x1400 mm, con cuadro de regulación, cámara de combustión estanca, mampostero compacta. Incluso válvula de seguridad, purgadores, pirostato y desagüe a sumidero para el vaciado de la caldera y el drenaje de la válvula de seguridad, sin incluir el conducto para evacuación de los productos de la combustión. Totalmente montado, conexionado y probado.
Código |  | Unidad | Descripción | Cantidad | Precio unitario | Importe
1 |  |  | Materiales
mt38cbu060aa |  | Ud | Caldera de pie, de condensación, con cuerpo de fundición de aluminio, gran aislamiento térmico y quemador modulante de gas natural, potencia útil 90 kW, peso 205 kg, dimensiones 600x994x1400 mm, con cuadro de regulación, cámara de combustión estanca, albañil compacta. | 2 | 97693.7 | 195387
mt37svs010a |  | Ud | Válvula de seguridad, de latón, con rosca de 1/2" de diámetro, tarada a 3 bar de presión. | 1 | 42.79 | 42.79
mt37sgl020d |  | Ud | Purgador automático de aire con boya y rosca de 1/2" de diámetro, cuerpo y tapa de latón, para una presión máxima de trabajo de 10 bar y una temperatura máxima de 110°C. | 2 | 84.63 | 169.26
mt38sss120 |  | Ud | Pirostato de rearme manual. | 1 | 781.28 | 781.28
mt38www050 |  | Ud | Desagüe a sumidero, para el drenaje de la válvula de seguridad, compuesto por 1 m de tubo de acero negro de 1/2" y embudo desagüe, incluso accesorios y piezas especiales. | 1 | 166.44 | 166.44
mt38ccg021a |  | Ud | Puesta en marcha del quemador para gas. | 1 | 1664.43 | 1664.43
mt38www010 |  | Ud | Material auxiliar para instalaciones de calefacción. | 1 | 18.64 | 18.64
|  |  |  | Subtotal materiales: |  | 198230
2 |  |  | Mano de obra
mo004 |  | h | Instalador de aparatos de calefacción. | 4.55 | 60.7 | 276.19
mo103 |  | h | Ayudante instalador de aparatos de calefacción. | 4.55 | 44.07 | 200.52
|  |  |  | Subtotal mano de obra: |  | 476.71
3 |  |  | Herramienta menor
|  | % | Herramienta menor | 2 | 198707 | 3974.14
Coste de mantenimiento decenal: 192.547,05Q en los primeros 10 años. |  |  |  | Costos directos (1+2+3): |  | 202681