## Hoja 1
ICG250 | Ud | Sistema de caldera a gas, de condensación, para exterior.
Equipo autónomo para exteriores formado por caldera de condensación en armario, con intercambiador de tubos de aluminio aleteados y quemador modulante de gas natural, potencia útil 80 kW, peso 384 kg, dimensiones 2144x1190x700 mm. Totalmente montado, conexionado y probado.
Código |  | Unidad | Descripción | Cantidad | Precio unitario | Importe
1 |  |  | Materiales
mt38cbu080aa |  | Ud | Equipo autónomo para exteriores formado por caldera de condensación en armario, con intercambiador de tubos de aluminio aleteados y quemador modulante de gas natural, potencia útil 80 kW, peso 384 kg, dimensiones 2144x1190x700 mm. | 1 | 216376 | 216376
|  |  |  | Subtotal materiales: |  | 216376
2 |  |  | Mano de obra
mo004 |  | h | Instalador de aparatos de calefacción. | 4.441 | 60.7 | 269.57
mo103 |  | h | Ayudante instalador de aparatos de calefacción. | 4.441 | 44.07 | 195.71
|  |  |  | Subtotal mano de obra: |  | 465.28
3 |  |  | Herramienta menor
|  | % | Herramienta menor | 2 | 216841 | 4336.82
Coste de mantenimiento decenal: 210.119,08Q en los primeros 10 años. |  |  |  | Costos directos (1+2+3): |  | 221178