## Hoja 1
ICI010 | Ud | Caldera eléctrica, doméstica, para calefacción.
Caldera mural eléctrica para calefacción, potencia de 10 kW, con tres escalones de potencia de 3,3, 6,6 y 10 kW.
Código |  | Unidad | Descripción | Cantidad | Precio unitario | Importe
1 |  |  | Materiales
mt38cme010a |  | Ud | Caldera mural eléctrica para calefacción, potencia de 10 kW, con tres escalones de potencia de 3,3, 6,6 y 10 kW, constituida por cuerpo de caldera, envolvente, vaso de expansión, bomba, termostato y todos aquellos componentes necesarios para su funcionamiento incorporados en su interior; incluso accesorios de fijación. | 1 | 9471.72 | 9471.72
mt38www010 |  | Ud | Material auxiliar para instalaciones de calefacción. | 1 | 18.64 | 18.64
|  |  |  | Subtotal materiales: |  | 9490.36
2 |  |  | Mano de obra
mo004 |  | h | Instalador de aparatos de calefacción. | 4.354 | 60.7 | 264.29
mo103 |  | h | Ayudante instalador de aparatos de calefacción. | 4.354 | 44.07 | 191.88
|  |  |  | Subtotal mano de obra: |  | 456.17
3 |  |  | Herramienta menor
|  | % | Herramienta menor | 2 | 9946.53 | 198.93
Coste de mantenimiento decenal: 4.768,37Q en los primeros 10 años. |  |  |  | Costos directos (1+2+3): |  | 10145.5