## Hoja 1
ICI011 | Ud | Caldera eléctrica, doméstica, para calefacción y agua caliente sanitaria
Caldera mural mixta eléctrica para calefacción y agua caliente sanitaria, potencia de 4,5 kW.
Código |  | Unidad | Descripción | Cantidad | Precio unitario | Importe
1 |  |  | Materiales
mt38cme010o |  | Ud | Caldera mural mixta eléctrica para calefacción y agua caliente sanitaria, potencia de 4,5 kW, constituida por cuerpo de caldera, envolvente, vaso de expansión, bomba, termostato y todos aquellos componentes necesarios para su funcionamiento incorporados en su interior; incluso accesorios de fijación. | 1 | 18168.5 | 18168.5
mt38www012 |  | Ud | Material auxiliar para instalaciones de calefacción y agua caliente sanitaria | 1 | 23.3 | 23.3
|  |  |  | Subtotal materiales: |  | 18191.8
2 |  |  | Mano de obra
mo004 |  | h | Instalador de aparatos de calefacción. | 3.265 | 60.7 | 198.19
mo103 |  | h | Ayudante instalador de aparatos de calefacción. | 3.265 | 44.07 | 143.89
|  |  |  | Subtotal mano de obra: |  | 342.08
3 |  |  | Herramienta menor
|  | % | Herramienta menor | 2 | 18533.8 | 370.68
Coste de mantenimiento decenal: 8.885,13Q en los primeros 10 años. |  |  |  | Costos directos (1+2+3): |  | 18904.5