## Hoja 1
ICM030 | Ud | Batería eléctrica.
Batería de calefacción eléctrica de 125 mm de diámetro, potencia calorífica de 0,5 kW, para alimentación monofásica a 230 V y 50 Hz de frecuencia, formada por cuerpo de lámina de acero galvanizado con cuello de conexión a conducto con junta perimetral, resistencia blindada de acero inoxidable, caja de bornes grado de protección IP40, interruptor térmico con rearme automático e interruptor térmico con rearme manual.
Código |  | Unidad | Descripción | Cantidad | Precio unitario | Importe
1 |  |  | Materiales
mt42ald420aaa |  | Ud | Batería de calefacción eléctrica de 125 mm de diámetro, potencia calorífica de 0,5 kW, para alimentación monofásica a 230 V y 50 Hz de frecuencia, formada por cuerpo de lámina de acero galvanizado con cuello de conexión a conducto con junta perimetral, resistencia blindada de acero inoxidable, caja de bornes grado de protección IP40, interruptor térmico con rearme automático e interruptor térmico con rearme manual. | 1 | 2723.12 | 2723.12
|  |  |  | Subtotal materiales: |  | 2723.12
2 |  |  | Mano de obra
mo004 |  | h | Instalador de aparatos de calefacción. | 0.163 | 60.7 | 9.89
mo103 |  | h | Ayudante instalador de aparatos de calefacción. | 0.163 | 44.07 | 7.18
|  |  |  | Subtotal mano de obra: |  | 17.07
3 |  |  | Herramienta menor
|  | % | Herramienta menor | 2 | 2740.19 | 54.8
Coste de mantenimiento decenal: 419,25Q en los primeros 10 años. |  |  |  | Costos directos (1+2+3): |  | 2794.99