## Hoja 1
ICM050 | Ud |  | Emisor eléctrico para sistema de calefacción por techo radiante, con cielo falso continuo.
Panel radiante eléctrico con aislamiento de fibra de vidrio de 12 mm de espesor, para sistema de calefacción por techo radiante, con cielo falso continuo, potencia 44 W (135 W/m²), dimensiones 540x585 mm, con generación de radiación infrarroja por film radiante y alimentación monofásica a 230 V.
Código |  | Unidad |  | Descripción | Cantidad | Precio unitario | Importe
1 |  |  |  | Materiales
mt38ilo100ca |  | Ud |  | Panel radiante eléctrico con aislamiento de fibra de vidrio de 12 mm de espesor, para sistema de calefacción por techo radiante, con cielo falso continuo, potencia 44 W (135 W/m²), dimensiones 540x585 mm, con generación de radiación infrarroja por film radiante y alimentación monofásica a 230 V. | 1 | 503.07 | 503.07
[5 empty] | Subtotal materiales: |  | 503.07
2 |  |  |  | Mano de obra
mo004 |  | h |  | Instalador de aparatos de calefacción. | 0.056 | 60.7 | 3.4
mo103 |  | h |  | Ayudante instalador de aparatos de calefacción. | 0.028 | 44.07 | 1.23
[5 empty] | Subtotal mano de obra: |  | 4.63
3 |  |  |  | Herramienta menor
|  | % |  | Herramienta menor | 2 | 507.7 | 10.15
Coste de mantenimiento decenal: 183,84Q en los primeros 10 años. |  |  |  |  | Costos directos (1+2+3): |  | 517.85