## Hoja 1
ICM054 | m² | Sistema de calefacción por piso radiante eléctrico, con capa de mortero.
Sistema de calefacción por piso radiante eléctrico, compuesto por lámina de polipropileno, suministrada en rollos de 12,5x1 m y 5,5 mm de espesor, adherida al soporte con adhesivo cementoso aplicado en capa fina, y cable instalador de aparatos de calefacción eléctrico, con una potencia de 80 W/m², para recubrir con una base de piso en capa fina y un solado de piedra natural o de baldosas cerámicas (no incluidos en este precio).
Código |  | Unidad | Descripción | Cantidad | Precio unitario | Importe
1 |  |  | Materiales
mt09mcr010 |  | kg | Adhesivo cementoso de uso exclusivo para interiores y apto para calefacción por piso radiante. | 2 | 1.69 | 3.38
mt38sch015f |  | m² | Lámina de polipropileno, de estructura nodular en su cara superior y revestida de geotextil no tejido en su cara inferior, para soporte del cable instalador de aparatos de calefacción eléctrico, con funciones de desolidarización y equilibrio de la presión de vapor, suministrada en rollos de 12,5x1 m y 5,5 mm de espesor. | 1 | 232.39 | 232.39
mt38sch400aab |  | Ud | Bobina de cable instalador de aparatos de calefacción eléctrico, con una potencia de 80 W/m², para calefacción de 0,4 m² con una potencia total de 30 W, una longitud total de 4 m y una longitud de cable frío de 4 m, para instalación sobre lámina de desolidarización, con pieza de conexión en un extremo. | 2.5 | 1329.41 | 3323.53
mt08aaa010a |  | m³ | Agua. | 0.004 | 11.92 | 0.05
|  |  |  | Subtotal materiales: |  | 3559.35
2 |  |  | Mano de obra
mo004 |  | h | Instalador de aparatos de calefacción. | 0.218 | 60.7 | 13.23
mo103 |  | h | Ayudante instalador de aparatos de calefacción. | 0.218 | 44.07 | 9.61
|  |  |  | Subtotal mano de obra: |  | 22.84
3 |  |  | Herramienta menor
|  | % | Herramienta menor | 2 | 3582.19 | 71.64
Coste de mantenimiento decenal: 767,30Q en los primeros 10 años. |  |  |  | Costos directos (1+2+3): |  | 3653.83