## Hoja 1
ICM055 | m² | Sistema de calefacción por piso radiante eléctrico, en seco.
Sistema de calefacción por piso radiante eléctrico, compuesto por lámina de polipropileno, suministrada en rollos de 12,5x0,98 m y 5,5 mm de espesor, adherida al soporte, y cable instalador de aparatos de calefacción eléctrico, con una potencia de 80 W/m², para recubrir con una base de piso en capa fina y un solado de piedra natural o de baldosas cerámicas (no incluidos en este precio).
Código |  | Unidad | Descripción | Cantidad | Precio unitario | Importe
1 |  |  | Materiales
mt38sch085f |  | m² | Lámina de polipropileno, suministrada en rollos de 12,5x0,98 m y 5,5 mm de espesor, de estructura nodular en su cara superior y revestida de geotextil no tejido autoadhesivo en su cara inferior, para soporte del cable instalador de aparatos de calefacción eléctrico, con funciones de desolidarización y equilibrio de la presión de vapor, suministrada en rollos de 12,5x0,98 m y 5,5 mm de espesor. | 1 | 341.66 | 341.66
mt38sch400aab |  | Ud | Bobina de cable instalador de aparatos de calefacción eléctrico, con una potencia de 80 W/m², para calefacción de 0,4 m² con una potencia total de 30 W, una longitud total de 4 m y una longitud de cable frío de 4 m, para instalación sobre lámina de desolidarización, con pieza de conexión en un extremo. | 2.5 | 1329.41 | 3323.53
|  |  |  | Subtotal materiales: |  | 3665.19
2 |  |  | Mano de obra
mo004 |  | h | Instalador de aparatos de calefacción. | 0.218 | 60.7 | 13.23
mo103 |  | h | Ayudante instalador de aparatos de calefacción. | 0.218 | 44.07 | 9.61
|  |  |  | Subtotal mano de obra: |  | 22.84
3 |  |  | Herramienta menor
|  | % | Herramienta menor | 2 | 3688.03 | 73.76
Coste de mantenimiento decenal: 789,98Q en los primeros 10 años. |  |  |  | Costos directos (1+2+3): |  | 3761.79