## Hoja 1
ICO150 | m | Conducto de polipropileno.
Conducto para evacuación de los productos de la combustión o admisión de aire comburente, formado por tubo de polipropileno color blanco, con junta de estanqueidad de EPDM, de 60 mm de diámetro interior, propagación retardada de la llama Euroclase D de reacción al fuego, temperatura máxima de 120°C, presión de trabajo de hasta 5000 Pa. Incluso accesorios, piezas especiales, módulos finales y material auxiliar para montaje y sujeción a la obra.
Código |  | Unidad | Descripción | Cantidad | Precio unitario | Importe
1 |  |  | Materiales
mt20din101a |  | Ud | Material auxiliar para montaje y sujeción a la obra de los tubos de polipropileno, de 60 mm de diámetro interior. | 1 | 10.01 | 10.01
mt20din100ap |  | m | Tubo de polipropileno color blanco, con junta de estanqueidad de EPDM, de 60 mm de diámetro interior, propagación retardada de la llama Euroclase D de reacción al fuego, temperatura máxima de 120°C, presión de trabajo de hasta 5000 Pa, con el precio incrementado el 75% en concepto de accesorios, piezas especiales y módulos finales. | 1 | 291.92 | 291.92
|  |  |  | Subtotal materiales: |  | 301.93
2 |  |  | Mano de obra
mo004 |  | h | Instalador de aparatos de calefacción. | 0.294 | 60.7 | 17.85
mo103 |  | h | Ayudante instalador de aparatos de calefacción. | 0.294 | 44.07 | 12.96
|  |  |  | Subtotal mano de obra: |  | 30.81
3 |  |  | Herramienta menor
|  | % | Herramienta menor | 2 | 332.74 | 6.65
Coste de mantenimiento decenal: 78,06Q en los primeros 10 años. |  |  |  | Costos directos (1+2+3): |  | 339.39