## Hoja 1
ICP040 | Ud |  | Difusor para conducto rígido de descarga para climatizador evaporativo.
Difusor de lámina de acero galvanizado para conexión a conducto de descarga, para climatizador evaporativo, de 2 caras, con una rejilla en cada cara.
Código |  | Unidad |  | Descripción | Cantidad | Precio unitario | Importe
1 |  |  |  | Materiales
mt42ter060a |  | Ud |  | Difusor de lámina de acero galvanizado para conexión a conducto de descarga, de 550x550 mm, para climatizador evaporativo, de 2 caras, con una rejilla de 300x500 mm de doble deflexión en cada cara. | 1 | 3094.18 | 3094.18
[5 empty] | Subtotal materiales: |  | 3094.18
2 |  |  |  | Mano de obra
mo005 |  | h |  | Instalador de climatización. | 0.381 | 60.7 | 23.13
mo104 |  | h |  | Ayudante instalador de climatización. | 0.381 | 44.07 | 16.79
[5 empty] | Subtotal mano de obra: |  | 39.92
3 |  |  |  | Herramienta menor
|  | % |  | Herramienta menor | 2 | 3134.1 | 62.68
Coste de mantenimiento decenal: 543,45Q en los primeros 10 años. |  |  |  |  | Costos directos (1+2+3): |  | 3196.78